## Battery measurments
Running preset "Pride" at 200 brightness, 20ms refresh
Starting websocket...
15:20 | 8.2 |  | 7.9133
15:21 | 8.19 |  | 7.9036
15:22 | 8.09 |  | 7.8071
15:23 | 8.18 |  | 7.894
15:24 | 8.11 |  | 7.8264
15:25 | 8.17 |  | 7.8843
15:26 | 8.15 |  | 7.865
15:27 | 8.1 |  | 7.8168
15:28 | 8.16 |  | 7.8747
15:29 | 8.09 | 8.144 | 7.8071
15:31 | 8.11 | 8.135 | 7.8264
15:32 | 8.08 | 8.124 | 7.7975
15:33 | 8.11 | 8.126 | 7.8264
15:34 | 8.09 | 8.117 | 7.8071
15:35 | 8.09 | 8.115 | 7.8071
15:36 | 8.09 | 8.107 | 7.8071
15:37 | 8.02 | 8.094 | 7.7396
15:38 | 8.09 | 8.093 | 7.8071
15:39 | 7.85 | 8.062 | 7.5755
15:40 | 8.05 | 8.058 | 7.7685
15:41 | 8.02 | 8.049 | 7.7396
15:42 | 8.01 | 8.042 | 7.7299
15:43 | 8.04 | 8.035 | 7.7589
15:45 | 8 | 8.026 | 7.7203
15:46 | 8.04 | 8.021 | 7.7589
15:47 | 7.97 | 8.009 | 7.6913
15:48 | 8.01 | 8.008 | 7.7299
15:49 | 7.94 | 7.993 | 7.6624
15:50 | 8 | 8.008 | 7.7203
15:51 | 7.95 | 7.998 | 7.672
15:52 | 7.95 | 7.991 | 7.672
15:53 | 7.98 | 7.988 | 7.701
15:54 | 7.9 | 7.974 | 7.6238
15:55 | 7.95 | 7.969 | 7.672
15:56 | 7.9 | 7.955 | 7.6238
15:57 | 7.92 | 7.95 | 7.6431
15:58 | 7.93 | 7.942 | 7.6527
16:00 | 7.86 | 7.934 | 7.5852
16:01 | 7.91 | 7.925 | 7.6334
16:02 | 7.85 | 7.915 | 7.5755
16:03 | 7.9 | 7.91 | 7.6238
16:04 | 7.83 | 7.895 | 7.5562
16:05 | 7.86 | 7.891 | 7.5852
16:06 | 7.81 | 7.877 | 7.5369
16:07 | 7.84 | 7.871 | 7.5659
16:08 | 7.84 | 7.863 | 7.5659
16:09 | 7.76 | 7.846 | 7.4887
16:10 | 7.84 | 7.844 | 7.5659
16:11 | 7.76 | 7.829 | 7.4887
16:12 | 7.81 | 7.825 | 7.5369
16:14 | 7.76 | 7.811 | 7.4887
16:15 | 7.76 | 7.804 | 7.4887
16:16 | 7.76 | 7.794 | 7.4887
16:17 | 7.74 | 7.787 | 7.4694
16:18 | 7.76 | 7.779 | 7.4887
16:19 | 7.69 | 7.764 | 7.4211
16:20 | 7.76 | 7.764 | 7.4887
16:21 | 7.72 | 7.752 | 7.4501
16:22 | 7.74 | 7.75 | 7.4694
16:23 | 7.72 | 7.741 | 7.4501
16:24 | 7.67 | 7.732 | 7.4018
16:25 | 7.72 | 7.728 | 7.4501
16:26 | 7.61 | 7.713 | 7.3439
16:28 | 7.69 | 7.708 | 7.4211
16:29 | 7.66 | 7.698 | 7.3922
16:30 | 7.66 | 7.695 | 7.3922
16:31 | 7.67 | 7.686 | 7.4018
16:32 | 7.63 | 7.677 | 7.3632
16:33 | 7.66 | 7.669 | 7.3922
16:34 | 7.59 | 7.656 | 7.3246
16:35 | 7.64 | 7.653 | 7.3729
16:36 | 7.59 | 7.64 | 7.3246
16:37 | 7.59 | 7.638 | 7.3246
16:38 | 7.61 | 7.63 | 7.3439
16:39 | 7.55 | 7.619 | 7.286
16:40 | 7.61 | 7.614 | 7.3439
16:41 | 7.51 | 7.598 | 7.2474
16:42 | 7.59 | 7.594 | 7.3246
16:44 | 7.55 | 7.583 | 7.286
16:45 | 7.56 | 7.58 | 7.2957
16:46 | 7.57 | 7.573 | 7.3053
16:47 | 7.5 | 7.564 | 7.2378
16:48 | 7.55 | 7.56 | 7.286
16:49 | 7.5 | 7.549 | 7.2378
16:50 | 7.55 | 7.549 | 7.286
16:51 | 7.45 | 7.533 | 7.1895
16:52 | 7.52 | 7.534 | 7.2571
16:53 | 7.46 | 7.521 | 7.1992
16:54 | 7.5 | 7.516 | 7.2378
16:55 | 7.49 | 7.509 | 7.2281
16:57 | 7.44 | 7.496 | 7.1799
16:58 | 7.49 | 7.495 | 7.2281
16:59 | 7.42 | 7.482 | 7.1606
17:00 | 7.48 | 7.48 | 7.2185
17:01 | 7.41 | 7.466 | 7.1509
17:02 | 7.45 | 7.466 | 7.1895
17:03 | 7.42 | 7.456 | 7.1606
17:04 | 7.43 | 7.453 | 7.1702
17:05 | 7.42 | 7.445 | 7.1606
17:06 | 7.42 | 7.438 | 7.1606
17:07 | 7.43 | 7.437 | 7.1702
17:08 | 7.36 | 7.424 | 7.1027
17:09 | 7.42 | 7.424 | 7.1606
17:11 | 7.36 | 7.412 | 7.1027
17:12 | 7.38 | 7.409 | 7.122
17:13 | 7.37 | 7.401 | 7.1123
17:14 | 7.33 | 7.392 | 7.0737
17:15 | 7.4 | 7.389 | 7.1413
17:16 | 7.34 | 7.381 | 7.0834
17:17 | 7.36 | 7.375 | 7.1027
17:18 | 7.36 | 7.368 | 7.1027
17:19 | 7.33 | 7.365 | 7.0737
17:20 | 7.36 | 7.359 | 7.1027
17:21 | 7.3 | 7.353 | 7.0448
17:22 | 7.35 | 7.35 | 7.093
17:23 | 7.27 | 7.34 | 7.0158
17:24 | 7.34 | 7.341 | 7.0834
17:26 | 7.29 | 7.33 | 7.0351
17:27 | 7.33 | 7.329 | 7.0737
17:28 | 7.3 | 7.323 | 7.0448
17:29 | 7.27 | 7.314 | 7.0158
17:30 | 7.34 | 7.315 | 7.0834
17:31 | 7.25 | 7.304 | 6.9965
17:32 | 7.32 | 7.306 | 7.0641
17:33 | 7.25 | 7.296 | 6.9965
17:34 | 7.27 | 7.296 | 7.0158
17:35 | 7.27 | 7.289 | 7.0158
17:36 | 7.25 | 7.285 | 6.9965
17:37 | 7.27 | 7.279 | 7.0158
17:38 | 7.23 | 7.272 | 6.9772
17:40 | 7.27 | 7.272 | 7.0158
17:41 | 7.2 | 7.258 | 6.9483
17:42 | 7.26 | 7.259 | 7.0062
17:43 | 7.2 | 7.247 | 6.9483
17:44 | 7.22 | 7.244 | 6.9676
17:45 | 7.25 | 7.242 | 6.9965
17:46 | 7.17 | 7.232 | 6.9193
17:47 | 7.25 | 7.232 | 6.9965
17:48 | 7 | 7.205 | 6.7552
17:49 | 7.23 | 7.205 | 6.9772
17:50 | 7.2 | 7.198 | 6.9483
17:51 | 7.21 | 7.199 | 6.9579
17:52 | 7.2 | 7.193 | 6.9483
17:54 | 7.19 | 7.192 | 6.9386
17:55 | 7.18 | 7.188 | 6.929
17:56 | 7.12 | 7.175 | 6.871
17:57 | 7.19 | 7.177 | 6.9386
17:58 | 7.1 | 7.162 | 6.8517
17:59 | 7.16 | 7.178 | 6.9097
18:00 | 7.15 | 7.17 | 6.9
18:01 | 7.13 | 7.163 | 6.8807
18:02 | 7.16 | 7.158 | 6.9097
18:03 | 7.09 | 7.147 | 6.8421
18:04 | 7.15 | 7.143 | 6.9
18:05 | 7.09 | 7.134 | 6.8421
18:06 | 7.13 | 7.135 | 6.8807
18:07 | 7.1 | 7.126 | 6.85
18:09 | 7.09 | 7.125 | 6.85
18:10 | 7.1 | 7.119 | 6.85
18:11 | 7.03 | 7.107 | 6.79
18:12 | 7.1 | 7.104 | 6.85
18:13 | 7.02 | 7.09 | 6.78
18:14 | 7.08 | 7.089 | 6.83
18:15 | 7.03 | 7.077 | 6.79
18:16 | 7 | 7.068 | 6.76
18:17 | 7.08 | 7.063 | 6.83
18:18 | 6.94 | 7.047 | 6.7
18:19 | 7.06 | 7.044 | 6.81
18:20 | 6.99 | 7.033 | 6.74
18:21 | 7.01 | 7.031 | 6.77
18:22 | 7 | 7.021 | 6.76
18:24 | 6.99 | 7.018 | 6.74
18:25 | 7 | 7.01 | 6.76
18:26 | 6.95 | 7.002 | 6.71
18:27 | 7 | 7.002 | 6.76
18:28 | 6.93 | 6.987 | 6.69
18:29 | 7 | 6.993 | 6.75
18:30 | 6.93 | 6.98 | 6.69
18:31 | 6.94 | 6.975 | 6.7
18:32 | 6.98 | 6.972 | 6.73
18:33 | 6.84 | 6.956 | 6.6
18:34 | 6.93 | 6.95 | 6.69
18:35 | 6.83 | 6.933 | 6.59
18:36 | 6.87 | 6.925 | 6.63
18:37 | 6.82 | 6.907 | 6.58
18:39 | 6.76 | 6.89 | 6.53
18:40 | 6.76 | 6.866 | 6.53
18:41 | 6.66 | 6.839 | 6.42
18:42 | 6.67 | 6.812 | 6.43
18:43 | 6.54 | 6.768 | 6.31
18:44 | 6.5 | 6.734 | 6.27
18:45 | 6.41 | 6.682 | 6.19
18:46 | 6.17 | 6.616 | 5.96
18:47 | 6.13 | 6.542 | 5.91
18:48 | 5.85 | 6.445 | 5.65
18:49 | 5.83 | 6.352 | 5.63
18:50 | 5.61 | 6.237 | 5.41
18:51 | 5.36 | 6.107 | 5.17
18:52 | 5.34 | 5.974 | 5.16
18:53 | 4.82 | 5.802 | 4.66
18:54 | 4.65 | 5.617 | 4.49
18:56 | 4.21 | 5.397 | 4.06
18:57 | 4.04 | 5.184 | 3.9
18:58 | 3.71 | 4.942 | 3.58

## More measurements
Running preset "Pride" at 200 brightness, 20ms refresh
Starting | websocket...
Time | Reported | RollingAvg | Adjusted after measurement
19:29 | 7.81 |  | 8.0278
19:30 | 7.89 |  | 8.11
19:31 | 7.82 |  | 8.038
19:32 | 7.76 |  | 7.9764
19:33 | 7.84 |  | 8.0586
19:34 | 7.78 |  | 7.9969
19:35 | 7.79 |  | 8.0072
19:36 | 7.79 |  | 8.0072
19:37 | 7.76 |  | 7.9764
19:39 | 7.77 | 7.801 | 7.9867 | 8.0185
19:40 | 7.74 | 7.794 | 7.9558 | 8.0113
19:41 | 7.76 | 7.781 | 7.9764 | 7.998
19:42 | 7.77 | 7.776 | 7.9867 | 7.9928
19:43 | 7.71 | 7.771 | 7.925 | 7.9877
19:44 | 7.76 | 7.763 | 7.9764 | 7.9795
19:45 | 7.67 | 7.752 | 7.8839 | 7.9682
19:46 | 7.75 | 7.748 | 7.9661 | 7.964
19:47 | 7.69 | 7.738 | 7.9044 | 7.9538
19:48 | 7.74 | 7.736 | 7.9558 | 7.9517
19:49 | 7.7 | 7.729 | 7.9147 | 7.9445
19:50 | 7.67 | 7.722 | 7.8839 | 7.9373
19:51 | 7.7 | 7.716 | 7.9147 | 7.9311
19:52 | 7.66 | 7.705 | 7.8736 | 7.9198
19:54 | 7.69 | 7.703 | 7.9044 | 7.9178
19:55 | 7.62 | 7.689 | 7.8325 | 7.9034
19:56 | 7.68 | 7.69 | 7.8941 | 7.9044
19:57 | 7.65 | 7.68 | 7.8633 | 7.8941
19:58 | 7.64 | 7.675 | 7.853 | 7.889
19:59 | 7.66 | 7.667 | 7.8736 | 7.8808
20:00 | 7.59 | 7.656 | 7.8016 | 7.8695
20:01 | 7.65 | 7.654 | 7.8633 | 7.8674
20:02 | 7.59 | 7.643 | 7.8016 | 7.8561
20:03 | 7.64 | 7.641 | 7.853 | 7.8541
20:04 | 7.59 | 7.631 | 7.8016 | 7.8438
20:05 | 7.59 | 7.628 | 7.8016 | 7.8407
20:06 | 7.58 | 7.618 | 7.7914 | 7.8304
20:08 | 7.57 | 7.61 | 7.7811 | 7.8222
20:09 | 7.58 | 7.604 | 7.7914 | 7.816
20:10 | 7.53 | 7.591 | 7.74 | 7.8027
20:11 | 7.58 | 7.59 | 7.7914 | 7.8016
20:12 | 7.51 | 7.576 | 7.7194 | 7.7872
20:13 | 7.54 | 7.571 | 7.7502 | 7.7821
20:14 | 7.52 | 7.559 | 7.7297 | 7.7698
20:15 | 7.51 | 7.551 | 7.7194 | 7.7615
20:16 | 7.53 | 7.545 | 7.74 | 7.7554
20:17 | 7.45 | 7.532 | 7.6577 | 7.742
20:18 | 7.52 | 7.527 | 7.7297 | 7.7369
20:19 | 7.43 | 7.512 | 7.6372 | 7.7215
20:20 | 7.47 | 7.506 | 7.6783 | 7.7153
20:21 | 7.47 | 7.495 | 7.6783 | 7.704
20:23 | 7.45 | 7.489 | 7.6577 | 7.6978
20:24 | 7.46 | 7.481 | 7.668 | 7.6896
20:25 | 7.42 | 7.471 | 7.6269 | 7.6793
20:26 | 7.45 | 7.465 | 7.6577 | 7.6731
20:27 | 7.36 | 7.448 | 7.5652 | 7.6557
20:28 | 7.44 | 7.447 | 7.6475 | 7.6546
20:29 | 7.36 | 7.431 | 7.5652 | 7.6382
20:30 | 7.42 | 7.43 | 7.6269 | 7.6372
20:31 | 7.39 | 7.422 | 7.5961 | 7.629
20:32 | 7.36 | 7.411 | 7.5652 | 7.6176
20:33 | 7.39 | 7.405 | 7.5961 | 7.6115
20:34 | 7.31 | 7.39 | 7.5138 | 7.5961
20:36 | 7.37 | 7.385 | 7.5755 | 7.5909
20:37 | 7.3 | 7.37 | 7.5035 | 7.5755
20:38 | 7.36 | 7.37 | 7.5652 | 7.5755
20:39 | 7.3 | 7.356 | 7.5035 | 7.5611
20:40 | 7.31 | 7.351 | 7.5138 | 7.556
20:41 | 7.33 | 7.342 | 7.5344 | 7.5467
20:42 | 7.28 | 7.331 | 7.483 | 7.5354
20:43 | 7.33 | 7.328 | 7.5344 | 7.5323
20:44 | 7.26 | 7.315 | 7.4624 | 7.519
20:45 | 7.31 | 7.315 | 7.5138 | 7.519
20:46 | 7.29 | 7.307 | 7.4933 | 7.5107
20:47 | 7.23 | 7.3 | 7.4316 | 7.5035
20:48 | 7.3 | 7.294 | 7.5035 | 7.4974
20:49 | 7.05 | 7.269 | 7.2466 | 7.4717
20:50 | 7.26 | 7.264 | 7.4624 | 7.4665
20:51 | 7.24 | 7.255 | 7.4419 | 7.4573
20:53 | 7.23 | 7.25 | 7.4316 | 7.4522
20:54 | 7.25 | 7.242 | 7.4522 | 7.4439
20:55 | 7.18 | 7.234 | 7.3802 | 7.4357
20:56 | 7.25 | 7.228 | 7.4522 | 7.4295
20:57 | 7.17 | 7.216 | 7.3699 | 7.4172
20:58 | 7.2 | 7.213 | 7.4008 | 7.4141
20:59 | 7.17 | 7.2 | 7.3699 | 7.4008
21:00 | 7.1 | 7.205 | 7.298 | 7.4059
21:01 | 7.19 | 7.198 | 7.3905 | 7.3987
21:02 | 7.13 | 7.187 | 7.3288 | 7.3874
21:03 | 7.15 | 7.179 | 7.3494 | 7.3792
21:04 | 7.13 | 7.167 | 7.3288 | 7.3668
21:05 | 7.11 | 7.16 | 7.3083 | 7.3596
21:06 | 7.14 | 7.149 | 7.3391 | 7.3483
21:07 | 7.07 | 7.139 | 7.2671 | 7.3381
21:09 | 7.14 | 7.133 | 7.3391 | 7.3319
21:10 | 7.05 | 7.121 | 7.2466 | 7.3196
21:11 | 7.11 | 7.122 | 7.3083 | 7.3206
21:12 | 7.05 | 7.108 | 7.2466 | 7.3062
21:13 | 7.08 | 7.103 | 7.2774 | 7.3011
21:14 | 7.06 | 7.094 | 7.2569 | 7.2918
21:15 | 7.06 | 7.087 | 7.2569 | 7.2846
21:16 | 7.08 | 7.084 | 7.2774 | 7.2815
21:17 | 7 | 7.07 | 7.1952 | 7.2671
21:18 | 7.06 | 7.069 | 7.2569 | 7.2661
21:19 | 6.99 | 7.054 | 7.1849 | 7.2507
21:20 | 7.05 | 7.054 | 7.2466 | 7.2507
21:21 | 7 | 7.043 | 7.1952 | 7.2394
21:23 | 6.99 | 7.037 | 7.1849 | 7.2332
21:24 | 7.01 | 7.03 | 7.2055 | 7.226
21:25 | 6.95 | 7.019 | 7.1438 | 7.2147
21:26 | 7 | 7.013 | 7.1952 | 7.2085
21:27 | 6.91 | 6.996 | 7.1027 | 7.1911
21:28 | 6.98 | 6.994 | 7.1746 | 7.189
21:29 | 6.92 | 6.98 | 7.113 | 7.1746
21:30 | 6.96 | 6.977 | 7.1541 | 7.1715
21:31 | 6.95 | 6.967 | 7.1438 | 7.1613
21:32 | 6.91 | 6.958 | 7.1027 | 7.152
21:33 | 6.96 | 6.955 | 7.1541 | 7.1489
21:34 | 6.89 | 6.943 | 7.0821 | 7.1366
21:35 | 6.95 | 6.943 | 7.1438 | 7.1366
21:36 | 6.9 | 6.933 | 7.0924 | 7.1263
21:38 | 6.91 | 6.933 | 7.1027 | 7.1263
21:39 | 6.91 | 6.926 | 7.1027 | 7.1191
21:40 | 6.84 | 6.918 | 7.0307 | 7.1109
21:41 | 6.93 | 6.915 | 7.1232 | 7.1078
21:42 | 6.82 | 6.902 | 7.0102 | 7.0945
21:43 | 6.88 | 6.899 | 7.0718 | 7.0914
21:44 | 6.86 | 6.889 | 7.0513 | 7.0811
21:45 | 6.84 | 6.884 | 7.0307 | 7.0759
21:46 | 6.88 | 6.877 | 7.0718 | 7.0688
21:47 | 6.82 | 6.869 | 7.0102 | 7.0605
21:48 | 6.85 | 6.863 | 7.041 | 7.0544
21:49 | 6.8 | 6.852 | 6.9896 | 7.0431
21:50 | 6.86 | 6.854 | 7.0513 | 7.0451
21:52 | 6.79 | 6.84 | 6.9793 | 7.0307
21:53 | 6.84 | 6.842 | 7.0307 | 7.0328
21:54 | 6.84 | 6.838 | 7.0307 | 7.0287
21:55 | 6.77 | 6.829 | 6.9588 | 7.0194
21:56 | 6.85 | 6.83 | 7.041 | 7.0204
21:57 | 6.76 | 6.818 | 6.9485 | 7.0081
21:58 | 6.83 | 6.819 | 7.0204 | 7.0091
21:59 | 6.8 | 6.814 | 6.9896 | 7.004
22:00 | 6.75 | 6.809 | 6.9382 | 6.9989
22:01 | 6.82 | 6.805 | 7.0102 | 6.9947
22:02 | 6.74 | 6.8 | 6.9279 | 6.9896
22:03 | 6.79 | 6.795 | 6.9793 | 6.9845
22:04 | 6.76 | 6.787 | 6.9485 | 6.9762
22:05 | 6.79 | 6.789 | 6.9793 | 6.9783
22:06 | 6.75 | 6.779 | 6.9382 | 6.968
22:08 | 6.76 | 6.779 | 6.9485 | 6.968
22:09 | 6.74 | 6.77 | 6.9279 | 6.9588
22:10 | 6.7 | 6.76 | 6.8868 | 6.9485
22:11 | 6.79 | 6.764 | 6.9793 | 6.9526
22:12 | 6.67 | 6.749 | 6.856 | 6.9372
22:13 | 6.74 | 6.749 | 6.9279 | 6.9372
22:14 | 6.7 | 6.74 | 6.8868 | 6.9279
22:15 | 6.69 | 6.733 | 6.8765 | 6.9207
22:16 | 6.73 | 6.727 | 6.9177 | 6.9146
22:17 | 6.64 | 6.716 | 6.8251 | 6.9033
22:18 | 6.7 | 6.71 | 6.8868 | 6.8971
22:19 | 6.65 | 6.701 | 6.8354 | 6.8878
22:20 | 6.68 | 6.699 | 6.8663 | 6.8858
22:21 | 6.66 | 6.686 | 6.8457 | 6.8724
22:23 | 6.66 | 6.685 | 6.8457 | 6.8714
22:24 | 6.66 | 6.677 | 6.8457 | 6.8632
22:25 | 6.64 | 6.671 | 6.8251 | 6.857
22:26 | 6.69 | 6.671 | 6.8765 | 6.857
22:27 | 6.6 | 6.658 | 6.784 | 6.8436
22:28 | 6.65 | 6.659 | 6.8354 | 6.8447
22:29 | 6.54 | 6.643 | 6.7224 | 6.8282
22:30 | 6.64 | 6.642 | 6.8251 | 6.8272
22:31 | 6.56 | 6.63 | 6.7429 | 6.8149
22:32 | 6.58 | 6.622 | 6.7635 | 6.8066
22:33 | 6.59 | 6.615 | 6.7738 | 6.7994
22:34 | 6.55 | 6.604 | 6.7326 | 6.7881
22:36 | 6.59 | 6.599 | 6.7738 | 6.783
22:37 | 6.54 | 6.584 | 6.7224 | 6.7676
22:38 | 6.58 | 6.582 | 6.7635 | 6.7655
22:39 | 6.52 | 6.569 | 6.7018 | 6.7522
22:40 | 6.57 | 6.572 | 6.7532 | 6.7552
22:41 | 6.55 | 6.563 | 6.7326 | 6.746
22:42 | 6.5 | 6.557 | 6.6812 | 6.7398
22:43 | 6.57 | 6.556 | 6.7532 | 6.7388
22:44 | 6.47 | 6.544 | 6.6504 | 6.7265
22:45 | 6.55 | 6.544 | 6.7326 | 6.7265
22:46 | 6.49 | 6.534 | 6.671 | 6.7162
22:47 | 6.43 | 6.523 | 6.6093 | 6.7049
22:48 | 6.52 | 6.517 | 6.7018 | 6.6987
22:49 | 6.45 | 6.51 | 6.6298 | 6.6915
22:50 | 6.49 | 6.502 | 6.671 | 6.6833
22:52 | 6.37 | 6.484 | 6.5476 | 6.6648
22:53 | 6.43 | 6.477 | 6.6093 | 6.6576
22:54 | 6.36 | 6.456 | 6.5373 | 6.636
22:55 | 6.34 | 6.443 | 6.5168 | 6.6227
22:56 | 6.31 | 6.419 | 6.4859 | 6.598
22:57 | 6.27 | 6.397 | 6.4448 | 6.5754
22:58 | 6.27 | 6.381 | 6.4448 | 6.5589
22:59 | 6.11 | 6.34 | 6.2804 | 6.5168
23:00 | 6.14 | 6.309 | 6.3112 | 6.4849
23:01 | 5.91 | 6.251 | 6.0748 | 6.4253
23:02 | 5.86 | 6.2 | 6.0234 | 6.3729
23:03 | 5.65 | 6.122 | 5.8075 | 6.2927
23:05 | 5.48 | 6.034 | 5.6328 | 6.2022
23:06 | 5.38 | 5.938 | 5.53 | 6.1036
23:07 | 5.13 | 5.82 | 5.273 | 5.9823
23:08 | 5.02 | 5.695 | 5.16 | 5.8538
23:09 | 4.58 | 5.526 | 4.7077 | 5.6801
23:10 | 4.31 | 5.346 | 4.4302 | 5.4951
23:11 | 3.84 | 5.116 | 3.9471 | 5.2587
23:12 | 3.72 | 4.897 | 3.8237 | 5.0335
23:13 | 3.44 | 4.655 | 3.5359 | 4.7848

## Even more measurements
Running preset "Pride" at 200 brightness, 20ms refresh
Starting | websocket...
Time | Voltage
20:19 | 8.01
20:20 | 7.96
20:21 | 7.81
20:22 | 7.88
20:23 | 7.84
20:24 | 7.81
20:25 | 7.87
20:26 | 7.81
20:27 | 7.78
20:28 | 7.82
20:29 | 7.79
20:30 | 7.76
20:31 | 7.81
20:32 | 7.76
20:33 | 7.75
20:34 | 7.79
20:35 | 7.71
20:36 | 7.7
20:37 | 7.77
20:38 | 7.7
20:39 | 7.68
20:40 | 7.75
20:41 | 7.68
20:42 | 7.68
20:43 | 7.72
20:44 | 7.69
20:45 | 7.65
20:46 | 7.69
20:47 | 7.62 | 897
20:48 | 7.68 | 904
20:49 | 7.71 | 907
20:50 | 7.63 | 898
20:51 | 7.65 | 900
20:52 | 7.68 | 904
20:53 | 7.6 | 894
20:54 | 7.62 | 896
20:55 | 7.65 | 900
20:56 | 7.59 | 893
20:57 | 7.59 | 893
20:58 | 7.62 | 897
20:59 | 7.56 | 890
21:00 | 7.56 | 890
21:01 | 7.6 | 894
21:02 | 7.52 | 885
21:03 | 7.53 | 886
21:04 | 7.57 | 891
21:05 | 7.49 | 882
21:06 | 7.52 | 885
21:07 | 7.55 | 888
21:08 | 7.47 | 879
21:09 | 7.47 | 879
21:10 | 7.53 | 886
21:11 | 7.44 | 876
21:12 | 7.46 | 878
21:13 | 7.48 | 881
21:14 | 7.42 | 873
21:15 | 7.44 | 876
21:16 | 7.47 | 879
21:17 | 7.38 | 869
21:18 | 7.4 | 871
21:19 | 7.44 | 876
21:20 | 7.35 | 866
21:21 | 7.37 | 868
21:22 | 7.42 | 873
21:23 | 7.35 | 865
21:24 | 7.36 | 867
21:25 | 7.38 | 869
21:26 | 7.3 | 860
21:27 | 7.32 | 862
21:28 | 7.35 | 866
21:29 | 7.28 | 858
21:30 | 7.3 | 860
21:31 | 7.34 | 864
21:32 | 7.27 | 856
21:33 | 7.28 | 858
21:34 | 7.31 | 861
21:35 | 7.25 | 854
21:36 | 7.28 | 858
21:37 | 7.28 | 858
21:38 | 7.21 | 849
21:39 | 7.25 | 854
21:40 | 7.27 | 856
21:41 | 7.2 | 848
21:42 | 7.22 | 850
21:43 | 7.25 | 854
21:44 | 7.19 | 847
21:45 | 7.2 | 848
21:46 | 7.22 | 850
21:47 | 7.15 | 843
21:48 | 7.17 | 845
21:49 | 7.2 | 848
21:50 | 7.14 | 841
21:51 | 7.15 | 842
21:52 | 7.18 | 846
21:53 | 7.1 | 837
21:54 | 7.13 | 840
21:55 | 7.15 | 842
21:56 | 7.08 | 835
21:57 | 7.11 | 838
21:58 | 7.13 | 840
21:59 | 7.08 | 834
22:00 | 7.08 | 835
22:01 | 7.1 | 837
22:02 | 7.07 | 833
22:03 | 7.06 | 832
22:04 | 7.08 | 835
22:05 | 7.04 | 830
22:06 | 7.06 | 832
22:07 | 7.07 | 833
22:08 | 7.01 | 826
22:09 | 7.03 | 829
22:10 | 7.06 | 832
22:11 | 6.99 | 824
22:12 | 7 | 825
22:13 | 7.05 | 831
22:14 | 6.97 | 822
22:15 | 6.99 | 824
22:16 | 7.01 | 826
22:17 | 6.96 | 821
22:18 | 6.98 | 823
22:19 | 7.03 | 829
22:20 | 6.95 | 819
22:21 | 6.97 | 822
22:22 | 6.99 | 824
22:23 | 6.92 | 816
22:24 | 6.95 | 819
22:25 | 6.97 | 822
22:26 | 6.9 | 814
22:27 | 6.92 | 816
22:28 | 6.95 | 819
22:29 | 6.89 | 812
22:30 | 6.89 | 813
22:31 | 6.94 | 818
22:32 | 6.88 | 811
22:33 | 6.89 | 812
22:34 | 6.92 | 816
22:35 | 6.86 | 809
22:36 | 6.87 | 810
22:37 | 6.9 | 814
22:38 | 6.83 | 806
22:39 | 6.86 | 809
22:40 | 6.9 | 814
22:41 | 6.82 | 805
22:42 | 6.83 | 806
22:43 | 6.88 | 811
22:44 | 6.8 | 802
22:45 | 6.82 | 805
22:46 | 6.89 | 812
22:47 | 6.79 | 801
22:48 | 6.82 | 805
22:49 | 6.86 | 809
22:50 | 6.77 | 799
22:51 | 6.79 | 801
22:52 | 6.83 | 806
22:53 | 6.79 | 801
22:54 | 6.78 | 800
22:55 | 6.82 | 804
22:56 | 6.74 | 795
22:57 | 6.76 | 798
22:58 | 6.82 | 804
22:59 | 6.72 | 793
23:00 | 6.76 | 798
23:01 | 6.79 | 801
23:02 | 6.66 | 786
23:03 | 6.74 | 795
23:04 | 6.76 | 798
23:05 | 6.68 | 788
23:06 | 6.72 | 793
23:07 | 6.75 | 796
23:08 | 6.65 | 785
23:09 | 6.69 | 790
23:10 | 6.73 | 794
23:11 | 6.67 | 787
23:12 | 6.67 | 787
23:13 | 6.71 | 792
23:14 | 6.59 | 778
23:15 | 6.65 | 785
23:16 | 6.68 | 788
23:17 | 6.57 | 776
23:18 | 6.62 | 782
23:19 | 6.66 | 786
23:20 | 6.55 | 774
23:21 | 6.62 | 781
23:22 | 6.64 | 784
23:23 | 6.55 | 773
23:24 | 6.59 | 778
23:25 | 6.62 | 782
23:26 | 6.51 | 769
23:27 | 6.58 | 777
23:28 | 6.59 | 778
23:29 | 6.49 | 766
23:30 | 6.56 | 775
23:31 | 6.56 | 775
23:32 | 6.45 | 762
23:33 | 6.55 | 773
23:34 | 6.56 | 775
23:35 | 6.45 | 762
23:36 | 6.51 | 769
23:37 | 6.54 | 772
23:38 | 6.46 | 763
23:39 | 6.47 | 764
23:40 | 6.48 | 765
23:41 | 6.34 | 749
23:42 | 6.4 | 756
23:43 | 6.38 | 754
23:44 | 6.24 | 738

## Linearity
| Multiplier: | 0.0085 |  | 0.00869
Voltage | ADC reading | Single factor |  | Offset + factor
4 | 480 | 4.08 | 0.08 | 4 | 0
4.1 | 489 | 4.1565 | 0.0565 | 4.0782 | -0.02179
4.2 | 504 | 4.284 | 0.084 | 4.2086 | 0.00856
4.3 | 513 | 4.3605 | 0.0605 | 4.2868 | -0.01323
4.4 | 526 | 4.471 | 0.071 | 4.3997 | -0.00026
4.5 | 537 | 4.5645 | 0.0645 | 4.4953 | -0.00467
4.6 | 549 | 4.6665 | 0.0665 | 4.5996 | -0.00039
4.7 | 561 | 4.7685 | 0.0685 | 4.7039 | 0.00389
4.8 | 571 | 4.8535 | 0.0535 | 4.7908 | -0.00921
4.9 | 584 | 4.964 | 0.064 | 4.9038 | 0.00376
5 | 597 | 5.0745 | 0.0745 | 5.0167 | 0.01673
5.1 | 607 | 5.1595 | 0.0595 | 5.1036 | 0.00363
5.2 | 619 | 5.2615 | 0.0615 | 5.2079 | 0.00791
5.3 | 630 | 5.355 | 0.055 | 5.3035 | 0.0035
5.4 | 642 | 5.457 | 0.057 | 5.4078 | 0.00778
5.5 | 655 | 5.5675 | 0.0675 | 5.5207 | 0.02075
5.6 | 666 | 5.661 | 0.061 | 5.6163 | 0.01634
5.7 | 678 | 5.763 | 0.063 | 5.7206 | 0.02062
5.8 | 689 | 5.8565 | 0.0565 | 5.8162 | 0.01621
5.9 | 703 | 5.9755 | 0.0755 | 5.9379 | 0.03787
6 | 716 | 6.086 | 0.086 | 6.0508 | 0.05084
6.1 | 727 | 6.1795 | 0.0795 | 6.1464 | 0.04643
6.2 | 739 | 6.2815 | 0.0815 | 6.2507 | 0.05071
6.3 | 749 | 6.3665 | 0.0665 | 6.3376 | 0.03761
6.4 | 762 | 6.477 | 0.077 | 6.4506 | 0.05058
6.5 | 774 | 6.579 | 0.079 | 6.5549 | 0.05486
6.6 | 785 | 6.6725 | 0.0725 | 6.6504 | 0.05045
6.7 | 796 | 6.766 | 0.066 | 6.746 | 0.04604
6.8 | 807 | 6.8595 | 0.0595 | 6.8416 | 0.04163
6.9 | 819 | 6.9615 | 0.0615 | 6.9459 | 0.04591
7 | 831 | 7.0635 | 0.0635 | 7.0502 | 0.05019
7.1 | 841 | 7.1485 | 0.0485 | 7.1371 | 0.03709
7.2 | 853 | 7.2505 | 0.0505 | 7.2414 | 0.04137
7.3 | 865 | 7.3525 | 0.0525 | 7.3457 | 0.04565
7.4 | 876 | 7.446 | 0.046 | 7.4412 | 0.04124
7.5 | 886 | 7.531 | 0.031 | 7.5281 | 0.02814
7.6 | 897 | 7.6245 | 0.0245 | 7.6237 | 0.02373
7.7 | 907 | 7.7095 | 0.0095 | 7.7106 | 0.01063
7.8 | 919 | 7.8115 | 0.0115 | 7.8149 | 0.01491
7.9 | 929 | 7.8965 | -0.0035 | 7.9018 | 0.00181
8 | 940 | 7.99 | -0.01 | 7.9974 | -0.0026
8.1 | 949 | 8.0665 | -0.0335 | 8.0756 | -0.02439
8.2 | 960 | 8.16 | -0.04 | 8.1712 | -0.0288
8.25 | 964 | 8.194 | -0.056 | 8.206 | -0.04404
8.3 | 969 | 8.2365 | -0.0635 | 8.2494 | -0.05059
8.35 | 972 | 8.262 | -0.088 | 8.2755 | -0.07452
8.4 | 974 | 8.279 | -0.121 | 8.2929 | -0.10714

## Idle measurements
Sitting idle, LEDs off
0:53 | 6.84 | 807
0:54 | 6.84 | 807
0:55 | 6.88 | 811
0:56 | 6.88 | 811
0:57 | 6.88 | 811
0:58 | 6.89 | 813
0:59 | 6.89 | 813
1:00 | 6.9 | 814
1:01 | 6.9 | 814
1:02 | 6.92 | 816
1:03 | 6.92 | 816
1:04 | 6.93 | 817
1:05 | 6.93 | 817
1:06 | 6.93 | 817
1:07 | 6.93 | 817
1:08 | 6.93 | 817
1:09 | 6.93 | 817
1:10 | 6.92 | 816
1:11 | 6.92 | 816
1:12 | 6.92 | 816
1:13 | 6.92 | 816
1:14 | 6.92 | 816
1:15 | 6.93 | 817
1:16 | 6.89 | 813
1:17 | 6.92 | 816
1:18 | 6.92 | 816
1:19 | 6.9 | 814
1:20 | 6.89 | 813
1:21 | 6.9 | 814
1:22 | 6.9 | 814
1:23 | 6.9 | 814
1:24 | 6.9 | 814
1:25 | 6.9 | 814
1:26 | 6.92 | 816
1:27 | 6.9 | 814
1:28 | 6.9 | 814
1:29 | 6.9 | 814
1:30 | 6.89 | 813
1:31 | 6.89 | 813
1:32 | 6.89 | 813
1:33 | 6.89 | 813
1:34 | 6.89 | 813
1:35 | 6.89 | 813
1:36 | 6.89 | 813
1:37 | 6.89 | 812
1:38 | 6.88 | 811
1:39 | 6.88 | 811
1:40 | 6.88 | 811
1:41 | 6.88 | 811
1:42 | 6.89 | 812
1:43 | 6.89 | 812
1:44 | 6.89 | 812
1:45 | 6.89 | 812
1:46 | 6.89 | 812
1:47 | 6.88 | 811
1:48 | 6.89 | 812
1:49 | 6.88 | 811
1:50 | 6.89 | 812
1:51 | 6.88 | 811
1:52 | 6.88 | 811
1:53 | 6.88 | 811
1:54 | 6.88 | 811
1:55 | 6.88 | 811
1:56 | 6.87 | 810
1:57 | 6.85 | 808
1:58 | 6.87 | 810
1:59 | 6.87 | 810
2:00 | 6.86 | 809
2:01 | 6.83 | 806
2:02 | 6.84 | 807
2:03 | 6.83 | 806
2:04 | 6.84 | 807
2:05 | 6.85 | 808
2:06 | 6.86 | 809
2:07 | 6.85 | 808
2:08 | 6.84 | 807
2:09 | 6.85 | 808
2:10 | 6.84 | 807
2:11 | 6.84 | 807
2:12 | 6.84 | 807
2:13 | 6.84 | 807
2:14 | 6.84 | 807
2:15 | 6.84 | 807
2:16 | 6.84 | 807
2:17 | 6.84 | 807
2:18 | 6.83 | 806
2:19 | 6.83 | 806
2:20 | 6.84 | 807
2:21 | 6.83 | 806
2:22 | 6.84 | 807
2:23 | 6.84 | 807
2:24 | 6.83 | 806
2:25 | 6.83 | 806
2:26 | 6.83 | 806
2:27 | 6.83 | 806
2:28 | 6.83 | 806
2:29 | 6.83 | 806
2:30 | 6.83 | 806
2:31 | 6.83 | 806
2:32 | 6.82 | 805
2:33 | 6.82 | 805
2:34 | 6.82 | 805
2:35 | 6.82 | 805
2:36 | 6.82 | 805
2:37 | 6.82 | 805
2:38 | 6.82 | 805
2:39 | 6.82 | 805
2:40 | 6.82 | 804
2:41 | 6.82 | 805
2:42 | 6.82 | 804
2:43 | 6.8 | 802
2:44 | 6.8 | 802
2:45 | 6.8 | 802
2:46 | 6.8 | 802
2:47 | 6.8 | 802
2:48 | 6.8 | 802
2:49 | 6.8 | 802
2:50 | 6.79 | 801
2:51 | 6.79 | 801
2:52 | 6.79 | 801
2:53 | 6.79 | 801
2:54 | 6.78 | 800
2:55 | 6.78 | 800
2:56 | 6.78 | 800
2:57 | 6.78 | 800
2:58 | 6.78 | 800
2:59 | 6.78 | 800
3:00 | 6.78 | 800
3:01 | 6.77 | 799
3:02 | 6.75 | 797
3:03 | 6.76 | 798
3:04 | 6.78 | 800
3:05 | 6.76 | 798
3:06 | 6.76 | 798
3:07 | 6.76 | 798
3:08 | 6.75 | 797
3:09 | 6.75 | 797
3:10 | 6.75 | 797
3:11 | 6.75 | 797
3:12 | 6.75 | 797
3:13 | 6.75 | 797
3:14 | 6.75 | 796
3:15 | 6.75 | 796
3:16 | 6.72 | 793
3:17 | 6.74 | 795
3:18 | 6.73 | 794
3:19 | 6.72 | 793
3:20 | 6.74 | 795
3:21 | 6.73 | 794
3:22 | 6.73 | 794
3:23 | 6.72 | 793
3:24 | 6.72 | 793
3:25 | 6.72 | 793
3:26 | 6.71 | 792
3:27 | 6.72 | 793
3:28 | 6.72 | 793
3:29 | 6.71 | 792
3:30 | 6.71 | 792
3:31 | 6.71 | 792
3:32 | 6.71 | 792
3:33 | 6.69 | 790
3:34 | 6.71 | 792
3:35 | 6.69 | 790
3:36 | 6.69 | 790
3:37 | 6.69 | 790
3:38 | 6.68 | 788
3:39 | 6.68 | 788
3:40 | 6.68 | 788
3:41 | 6.68 | 788
3:42 | 6.68 | 788
3:43 | 6.67 | 787
3:44 | 6.68 | 788
3:45 | 6.67 | 787
3:46 | 6.67 | 787
3:47 | 6.67 | 787
3:48 | 6.67 | 787
3:49 | 6.67 | 787
3:50 | 6.66 | 786
3:51 | 6.67 | 787
3:52 | 6.67 | 787
3:53 | 6.67 | 787
3:54 | 6.66 | 786
3:55 | 6.66 | 786
3:56 | 6.66 | 786
3:57 | 6.66 | 786
3:58 | 6.66 | 786
3:59 | 6.66 | 786
4:00 | 6.66 | 786
4:01 | 6.65 | 785
4:02 | 6.65 | 785
4:03 | 6.64 | 784
4:04 | 6.64 | 784
4:05 | 6.64 | 784
4:06 | 6.64 | 784
4:07 | 6.64 | 784
4:08 | 6.64 | 784
4:09 | 6.64 | 784
4:10 | 6.64 | 784
4:11 | 6.64 | 784
4:12 | 6.64 | 784
4:13 | 6.64 | 784
4:14 | 6.64 | 784
4:15 | 6.62 | 782
4:16 | 6.63 | 783
4:17 | 6.63 | 783
4:18 | 6.62 | 782
4:19 | 6.63 | 783
4:20 | 6.62 | 782
4:21 | 6.62 | 782
4:22 | 6.62 | 782
4:23 | 6.62 | 782
4:24 | 6.62 | 782
4:25 | 6.62 | 782
4:26 | 6.62 | 782
4:27 | 6.62 | 782
4:28 | 6.62 | 781
4:29 | 6.62 | 781
4:30 | 6.62 | 781
4:31 | 6.62 | 781
4:32 | 6.62 | 781
4:33 | 6.61 | 780
4:34 | 6.59 | 778
4:35 | 6.59 | 778
4:36 | 6.59 | 778
4:37 | 6.59 | 778
4:38 | 6.58 | 777
4:39 | 6.58 | 777
4:40 | 6.58 | 777
4:41 | 6.57 | 776
4:42 | 6.57 | 776
4:43 | 6.56 | 775
4:44 | 6.56 | 775
4:45 | 6.55 | 774
4:46 | 6.55 | 774
4:47 | 6.55 | 773
4:48 | 6.55 | 773
4:49 | 6.54 | 772
4:50 | 6.53 | 771
4:51 | 6.51 | 769
4:52 | 6.5 | 768
4:53 | 6.49 | 766
4:54 | 6.47 | 764
4:55 | 6.47 | 764
4:56 | 6.47 | 764
4:57 | 6.46 | 763
4:58 | 6.45 | 762
4:59 | 6.43 | 760
5:00 | 6.42 | 759
5:01 | 6.42 | 758
5:02 | 6.4 | 756
5:03 | 6.38 | 754
5:04 | 6.37 | 753
5:05 | 6.36 | 752
5:06 | 6.35 | 750
5:07 | 6.33 | 748
5:08 | 6.32 | 747
5:09 | 6.3 | 745
5:10 | 6.28 | 742
5:11 | 6.26 | 740
5:12 | 6.23 | 737
5:13 | 6.23 | 737
5:14 | 6.22 | 735
5:15 | 6.19 | 732
5:16 | 6.16 | 728
5:17 | 6.14 | 726
5:18 | 6.12 | 724
5:19 | 6.09 | 721
5:20 | 6.06 | 717
5:21 | 6.03 | 714
5:22 | 6.01 | 711
5:23 | 5.98 | 708
5:24 | 5.93 | 702
5:25 | 5.88 | 696
5:26 | 5.83 | 691
5:27 | 5.79 | 686
5:28 | 5.73 | 679
5:29 | 5.68 | 673
5:30 | 5.61 | 665
5:31 | 5.55 | 658
5:32 | 5.5 | 653
5:33 | 5.44 | 646
5:34 | 5.38 | 639
5:35 | 5.34 | 634
5:36 | 5.28 | 627
5:37 | 5.23 | 622
5:38 | 5.17 | 615
5:39 | 5.11 | 608
5:40 | 5.05 | 601
5:41 | 4.99 | 594
5:42 | 4.91 | 585
5:43 | 4.83 | 576
5:44 | 4.73 | 564
5:45 | 4.63 | 553
5:46 | 4.54 | 542
5:47 | 4.45 | 532
5:48 | 4.36 | 521
5:49 | 4.26 | 510
5:50 | 4.18 | 501
5:51 | 4.11 | 493
5:52 | 4.03 | 484
5:53 | 3.96 | 475
5:54 | 3.88 | 466
5:55 | 3.81 | 458
5:56 | 3.74 | 450
5:57 | 3.66 | 441
5:58 | 3.6 | 434
5:59 | 3.53 | 426
6:00 | 3.44 | 415
6:01 | 3.37 | 408
6:02 | 3.32 | 402
6:03 | 3.27 | 396
6:04 | 3.18 | 386
6:05 | 3.11 | 378
6:06 | 3.07 | 373
6:07 | 3 | 365

## 32-reading Avg.
Averaged figures (32 readings at the ESP8266)
Time | Voltage | ADC | Voltmeter | 0.00869 | 0.0085
10:48 | 8.328 | 978 |  | 8.3276 | 8.313
10:49 | 8.328 | 978 | 8.25 | 8.3276 | 8.313
10:49 | 8.18 | 961 |  | 8.1799 | 8.1685
10:50 | 8.154 | 958 |  | 8.1538 | 8.143
10:51 | 8.171 | 960 |  | 8.1712 | 8.16
10:52 | 8.163 | 959 |  | 8.1625 | 8.1515
10:53 | 8.154 | 958 |  | 8.1538 | 8.143
10:53 | 8.128 | 955 |  | 8.1277 | 8.1175
10:54 | 8.119 | 954 | 8.03 | 8.1191 | 8.109
10:55 | 8.093 | 951 |  | 8.093 | 8.0835
10:56 | 8.05 | 946 |  | 8.0495 | 8.041
10:57 | 8.023 | 943 |  | 8.0235 | 8.0155
10:57 | 8.023 | 943 |  | 8.0235 | 8.0155
10:58 | 7.997 | 940 |  | 7.9974 | 7.99
10:59 | 7.98 | 938 |  | 7.98 | 7.973
11:00 | 8.006 | 941 |  | 8.0061 | 7.9985
11:01 | 8.032 | 944 |  | 8.0322 | 8.024
11:01 | 8.023 | 943 |  | 8.0235 | 8.0155
11:02 | 8.023 | 943 |  | 8.0235 | 8.0155
11:03 | 8.032 | 944 |  | 8.0322 | 8.024
11:04 | 8.041 | 945 |  | 8.0408 | 8.0325
11:05 | 8.015 | 942 |  | 8.0148 | 8.007
11:05 | 8.006 | 941 |  | 8.0061 | 7.9985
11:06 | 7.997 | 940 |  | 7.9974 | 7.99
11:07 | 7.971 | 937 |  | 7.9713 | 7.9645
11:08 | 7.928 | 932 |  | 7.9279 | 7.922
11:09 | 7.902 | 929 |  | 7.9018 | 7.8965
11:09 | 7.893 | 928 |  | 7.8931 | 7.888
11:10 | 7.867 | 925 |  | 7.867 | 7.8625
11:11 | 7.867 | 925 |  | 7.867 | 7.8625
11:12 | 7.902 | 929 |  | 7.9018 | 7.8965
11:13 | 7.91 | 930 |  | 7.9105 | 7.905
11:13 | 7.902 | 929 |  | 7.9018 | 7.8965
11:14 | 7.91 | 930 |  | 7.9105 | 7.905
11:15 | 7.919 | 931 |  | 7.9192 | 7.9135
11:16 | 7.919 | 931 |  | 7.9192 | 7.9135
11:17 | 7.893 | 928 |  | 7.8931 | 7.888
11:18 | 7.884 | 927 |  | 7.8844 | 7.8795
11:19 | 7.867 | 925 |  | 7.867 | 7.8625
11:20 | 7.858 | 924 |  | 7.8584 | 7.854
11:20 | 7.867 | 925 |  | 7.867 | 7.8625
11:21 | 7.867 | 925 |  | 7.867 | 7.8625
11:22 | 7.85 | 923 |  | 7.8497 | 7.8455
11:23 | 7.815 | 919 |  | 7.8149 | 7.8115
11:24 | 7.798 | 917 |  | 7.7975 | 7.7945
11:24 | 7.771 | 914 |  | 7.7715 | 7.769
11:25 | 7.728 | 909 |  | 7.728 | 7.7265
11:26 | 7.806 | 918 |  | 7.8062 | 7.803
11:27 | 7.798 | 917 |  | 7.7975 | 7.7945
11:28 | 7.771 | 914 |  | 7.7715 | 7.769
11:29 | 7.745 | 911 |  | 7.7454 | 7.7435
11:30 | 7.737 | 910 |  | 7.7367 | 7.735
11:30 | 7.702 | 906 |  | 7.7019 | 7.701
11:31 | 7.667 | 902 |  | 7.6672 | 7.667
11:32 | 7.676 | 903 |  | 7.6759 | 7.6755
11:33 | 7.685 | 904 |  | 7.6846 | 7.684
11:35 | 7.641 | 899 |  | 7.6411 | 7.6415
11:36 | 7.658 | 901 |  | 7.6585 | 7.6585
11:37 | 7.667 | 902 |  | 7.6672 | 7.667
11:38 | 7.667 | 902 |  | 7.6672 | 7.667
11:39 | 7.685 | 904 |  | 7.6846 | 7.684
11:39 | 7.685 | 904 |  | 7.6846 | 7.684
11:40 | 7.676 | 903 | 7.67 | 7.6759 | 7.6755
11:41 | 7.667 | 902 |  | 7.6672 | 7.667
11:42 | 7.676 | 903 |  | 7.6759 | 7.6755
11:43 | 7.658 | 901 |  | 7.6585 | 7.6585
11:43 | 7.624 | 897 |  | 7.6237 | 7.6245
11:44 | 7.606 | 895 |  | 7.6063 | 7.6075
11:45 | 7.589 | 893 |  | 7.589 | 7.5905
11:46 | 7.563 | 890 |  | 7.5629 | 7.565
11:47 | 7.519 | 885 |  | 7.5194 | 7.5225
11:47 | 7.528 | 886 |  | 7.5281 | 7.531
11:48 | 7.546 | 888 |  | 7.5455 | 7.548
11:49 | 7.546 | 888 |  | 7.5455 | 7.548
11:50 | 7.554 | 889 |  | 7.5542 | 7.5565
11:51 | 7.589 | 893 |  | 7.589 | 7.5905
11:51 | 7.58 | 892 |  | 7.5803 | 7.582
11:52 | 7.572 | 891 |  | 7.5716 | 7.5735
11:53 | 7.572 | 891 |  | 7.5716 | 7.5735
11:54 | 7.58 | 892 |  | 7.5803 | 7.582
11:55 | 7.546 | 888 |  | 7.5455 | 7.548
11:55 | 7.519 | 885 |  | 7.5194 | 7.5225
11:56 | 7.502 | 883 |  | 7.5021 | 7.5055
11:57 | 7.493 | 882 |  | 7.4934 | 7.497
11:58 | 7.459 | 878 |  | 7.4586 | 7.463
11:59 | 7.433 | 875 |  | 7.4325 | 7.4375
11:59 | 7.441 | 876 |  | 7.4412 | 7.446
12:00 | 7.45 | 877 |  | 7.4499 | 7.4545
12:01 | 7.45 | 877 |  | 7.4499 | 7.4545
12:02 | 7.467 | 879 | 7.43 | 7.4673 | 7.4715
12:03 | 7.493 | 882 |  | 7.4934 | 7.497
12:03 | 7.485 | 881 |  | 7.4847 | 7.4885
12:04 | 7.476 | 880 |  | 7.476 | 7.48
12:05 | 7.476 | 880 |  | 7.476 | 7.48
12:06 | 7.485 | 881 |  | 7.4847 | 7.4885
12:07 | 7.459 | 878 |  | 7.4586 | 7.463
12:07 | 7.433 | 875 |  | 7.4325 | 7.4375
12:08 | 7.424 | 874 |  | 7.4239 | 7.429
12:09 | 7.406 | 872 |  | 7.4065 | 7.412
12:10 | 7.346 | 865 |  | 7.3457 | 7.3525
12:11 | 7.346 | 865 |  | 7.3457 | 7.3525
12:11 | 7.354 | 866 |  | 7.3543 | 7.361
12:12 | 7.354 | 866 |  | 7.3543 | 7.361
12:13 | 7.354 | 866 |  | 7.3543 | 7.361
12:14 | 7.38 | 869 |  | 7.3804 | 7.3865
12:15 | 7.398 | 871 |  | 7.3978 | 7.4035
12:15 | 7.398 | 871 |  | 7.3978 | 7.4035
12:16 | 7.389 | 870 |  | 7.3891 | 7.395
12:17 | 7.389 | 870 |  | 7.3891 | 7.395
12:18 | 7.389 | 870 |  | 7.3891 | 7.395
12:19 | 7.363 | 867 |  | 7.363 | 7.3695
12:19 | 7.346 | 865 |  | 7.3457 | 7.3525
12:20 | 7.337 | 864 |  | 7.337 | 7.344
12:21 | 7.294 | 859 |  | 7.2935 | 7.3015
12:22 | 7.267 | 856 |  | 7.2674 | 7.276
12:23 | 7.267 | 856 |  | 7.2674 | 7.276
12:23 | 7.276 | 857 |  | 7.2761 | 7.2845
12:24 | 7.276 | 857 |  | 7.2761 | 7.2845
12:25 | 7.276 | 857 |  | 7.2761 | 7.2845
12:26 | 7.302 | 860 |  | 7.3022 | 7.31
12:27 | 7.32 | 862 |  | 7.3196 | 7.327
12:27 | 7.328 | 863 |  | 7.3283 | 7.3355
12:28 | 7.311 | 861 |  | 7.3109 | 7.3185
12:29 | 7.311 | 861 |  | 7.3109 | 7.3185
12:30 | 7.302 | 860 |  | 7.3022 | 7.31
12:31 | 7.285 | 858 |  | 7.2848 | 7.293
12:31 | 7.267 | 856 |  | 7.2674 | 7.276
12:32 | 7.259 | 855 |  | 7.2588 | 7.2675
12:33 | 7.215 | 850 |  | 7.2153 | 7.225
12:34 | 7.181 | 846 |  | 7.1805 | 7.191
12:35 | 7.172 | 845 |  | 7.1719 | 7.1825
12:35 | 7.189 | 847 |  | 7.1892 | 7.1995
12:36 | 7.181 | 846 |  | 7.1805 | 7.191
12:37 | 7.198 | 848 |  | 7.1979 | 7.208
12:38 | 7.241 | 853 |  | 7.2414 | 7.2505
12:39 | 7.241 | 853 |  | 7.2414 | 7.2505
12:39 | 7.241 | 853 |  | 7.2414 | 7.2505
12:40 | 7.241 | 853 |  | 7.2414 | 7.2505
12:41 | 7.241 | 853 |  | 7.2414 | 7.2505
12:42 | 7.233 | 852 |  | 7.2327 | 7.242
12:43 | 7.215 | 850 |  | 7.2153 | 7.225
12:43 | 7.189 | 847 |  | 7.1892 | 7.1995
12:44 | 7.172 | 845 | 7.07 | 7.1719 | 7.1825
12:45 | 7.137 | 841 |  | 7.1371 | 7.1485
12:46 | 7.111 | 838 |  | 7.111 | 7.123
12:47 | 7.12 | 839 |  | 7.1197 | 7.1315
12:47 | 7.12 | 839 |  | 7.1197 | 7.1315
12:48 | 7.102 | 837 |  | 7.1023 | 7.1145
12:49 | 7.154 | 843 |  | 7.1545 | 7.1655
12:50 | 7.163 | 844 |  | 7.1632 | 7.174
12:51 | 7.163 | 844 |  | 7.1632 | 7.174
12:51 | 7.163 | 844 |  | 7.1632 | 7.174
12:52 | 7.172 | 845 |  | 7.1719 | 7.1825
12:53 | 7.172 | 845 |  | 7.1719 | 7.1825
12:54 | 7.154 | 843 |  | 7.1545 | 7.1655
12:55 | 7.146 | 842 |  | 7.1458 | 7.157
12:55 | 7.137 | 841 |  | 7.1371 | 7.1485
12:56 | 7.102 | 837 |  | 7.1023 | 7.1145
12:57 | 7.05 | 831 |  | 7.0502 | 7.0635
12:58 | 7.05 | 831 |  | 7.0502 | 7.0635
12:59 | 7.05 | 831 |  | 7.0502 | 7.0635
12:59 | 7.059 | 832 |  | 7.0589 | 7.072
13:00 | 7.05 | 831 |  | 7.0502 | 7.0635
13:01 | 7.094 | 836 |  | 7.0936 | 7.106
13:02 | 7.102 | 837 |  | 7.1023 | 7.1145
13:03 | 7.102 | 837 |  | 7.1023 | 7.1145
13:03 | 7.102 | 837 |  | 7.1023 | 7.1145
13:04 | 7.111 | 838 |  | 7.111 | 7.123
13:05 | 7.111 | 838 |  | 7.111 | 7.123
13:06 | 7.094 | 836 |  | 7.0936 | 7.106
13:07 | 7.076 | 834 |  | 7.0763 | 7.089
13:07 | 7.059 | 832 |  | 7.0589 | 7.072
13:08 | 7.033 | 829 |  | 7.0328 | 7.0465
13:09 | 6.989 | 824 |  | 6.9894 | 7.004
13:10 | 6.989 | 824 |  | 6.9894 | 7.004
13:11 | 6.981 | 823 |  | 6.9807 | 6.9955
13:11 | 6.972 | 822 |  | 6.972 | 6.987
13:12 | 6.998 | 825 |  | 6.9981 | 7.0125
13:13 | 7.015 | 827 |  | 7.0154 | 7.0295
13:14 | 7.042 | 830 |  | 7.0415 | 7.055
13:15 | 7.033 | 829 |  | 7.0328 | 7.0465
13:15 | 7.042 | 830 |  | 7.0415 | 7.055
13:16 | 7.05 | 831 |  | 7.0502 | 7.0635
13:17 | 7.042 | 830 |  | 7.0415 | 7.055
13:18 | 7.024 | 828 |  | 7.0241 | 7.038
13:19 | 7.024 | 828 |  | 7.0241 | 7.038
13:19 | 7.007 | 826 |  | 7.0067 | 7.021
13:20 | 6.955 | 820 |  | 6.9546 | 6.97
13:21 | 6.929 | 817 |  | 6.9285 | 6.9445
13:22 | 6.929 | 817 |  | 6.9285 | 6.9445
13:23 | 6.92 | 816 |  | 6.9198 | 6.936
13:23 | 6.902 | 814 |  | 6.9025 | 6.919
13:24 | 6.929 | 817 |  | 6.9285 | 6.9445
13:25 | 6.955 | 820 |  | 6.9546 | 6.97
13:26 | 6.963 | 821 |  | 6.9633 | 6.9785
13:27 | 6.955 | 820 |  | 6.9546 | 6.97
13:27 | 6.972 | 822 |  | 6.972 | 6.987
13:28 | 6.963 | 821 |  | 6.9633 | 6.9785
13:29 | 6.955 | 820 |  | 6.9546 | 6.97
13:30 | 6.946 | 819 |  | 6.9459 | 6.9615
13:31 | 6.937 | 818 |  | 6.9372 | 6.953
13:31 | 6.911 | 815 |  | 6.9112 | 6.9275
13:32 | 6.868 | 810 |  | 6.8677 | 6.885
13:33 | 6.85 | 808 |  | 6.8503 | 6.868
13:34 | 6.842 | 807 |  | 6.8416 | 6.8595
13:35 | 6.833 | 806 |  | 6.8329 | 6.851
13:35 | 6.807 | 803 |  | 6.8069 | 6.8255
13:36 | 6.85 | 808 |  | 6.8503 | 6.868
13:37 | 6.868 | 810 |  | 6.8677 | 6.885
13:38 | 6.885 | 812 |  | 6.8851 | 6.902
13:27 | 6.955 | 820 |  | 6.9546 | 6.97
13:27 | 6.972 | 822 |  | 6.972 | 6.987
13:28 | 6.963 | 821 |  | 6.9633 | 6.9785
13:29 | 6.955 | 820 |  | 6.9546 | 6.97
13:30 | 6.946 | 819 |  | 6.9459 | 6.9615
13:31 | 6.937 | 818 |  | 6.9372 | 6.953
13:31 | 6.911 | 815 |  | 6.9112 | 6.9275
13:32 | 6.868 | 810 |  | 6.8677 | 6.885
13:33 | 6.85 | 808 |  | 6.8503 | 6.868
13:34 | 6.842 | 807 |  | 6.8416 | 6.8595
13:35 | 6.833 | 806 |  | 6.8329 | 6.851
13:35 | 6.807 | 803 |  | 6.8069 | 6.8255
13:36 | 6.85 | 808 |  | 6.8503 | 6.868
13:37 | 6.868 | 810 |  | 6.8677 | 6.885
13:38 | 6.885 | 812 |  | 6.8851 | 6.902
13:39 | 6.876 | 811 |  | 6.8764 | 6.8935
13:39 | 6.876 | 811 |  | 6.8764 | 6.8935
13:40 | 6.876 | 811 |  | 6.8764 | 6.8935
13:41 | 6.868 | 810 |  | 6.8677 | 6.885
13:42 | 6.859 | 809 |  | 6.859 | 6.8765
13:43 | 6.85 | 808 |  | 6.8503 | 6.868
13:43 | 6.816 | 804 | 6.75 | 6.8156 | 6.834
13:44 | 6.781 | 800 |  | 6.7808 | 6.8
13:45 | 6.772 | 799 |  | 6.7721 | 6.7915
13:46 | 6.763 | 798 |  | 6.7634 | 6.783
13:47 | 6.737 | 795 |  | 6.7373 | 6.7575
13:47 | 6.746 | 796 |  | 6.746 | 6.766
13:48 | 6.772 | 799 |  | 6.7721 | 6.7915
13:49 | 6.789 | 801 |  | 6.7895 | 6.8085
13:50 | 6.789 | 801 |  | 6.7895 | 6.8085
13:51 | 6.798 | 802 |  | 6.7982 | 6.817
13:51 | 6.798 | 802 |  | 6.7982 | 6.817
13:52 | 6.798 | 802 |  | 6.7982 | 6.817
13:53 | 6.781 | 800 |  | 6.7808 | 6.8
13:54 | 6.772 | 799 |  | 6.7721 | 6.7915
13:55 | 6.755 | 797 |  | 6.7547 | 6.7745
13:55 | 6.711 | 792 |  | 6.7113 | 6.732
13:56 | 6.685 | 789 |  | 6.6852 | 6.7065
13:57 | 6.65 | 785 |  | 6.6504 | 6.6725
13:58 | 6.624 | 782 |  | 6.6244 | 6.647
13:59 | 6.572 | 776 |  | 6.5722 | 6.596
13:59 | 6.572 | 776 |  | 6.5722 | 6.596
14:00 | 6.572 | 776 |  | 6.5722 | 6.596
14:01 | 6.564 | 775 |  | 6.5635 | 6.5875
14:02 | 6.537 | 772 |  | 6.5375 | 6.562
14:03 | 6.529 | 771 |  | 6.5288 | 6.5535
14:03 | 6.477 | 765 |  | 6.4766 | 6.5025
14:04 | 6.433 | 760 |  | 6.4332 | 6.46
14:05 | 6.364 | 752 |  | 6.3637 | 6.392
14:06 | 6.303 | 745 |  | 6.3028 | 6.3325
14:07 | 6.207 | 734 |  | 6.2073 | 6.239
14:07 | 6.077 | 719 |  | 6.0769 | 6.1115
14:08 | 5.938 | 703 |  | 5.9379 | 5.9755
14:09 | 5.721 | 678 |  | 5.7206 | 5.763
14:10 | 5.46 | 648 |  | 5.4599 | 5.508
14:11 | 5.13 | 610 |  | 5.1297 | 5.185
14:11 | 4.869 | 580 |  | 4.869 | 4.93
14:12 | 4.687 | 559 |  | 4.6865 | 4.7515
14:13 | 4.6 | 549 |  | 4.5996 | 4.6665
14:14 | 4.547 | 543 |  | 4.5475 | 4.6155
14:15 | 4.539 | 542 |  | 4.5388 | 4.607
14:15 | 4.521 | 540 |  | 4.5214 | 4.59
14:16 | 4.504 | 538 |  | 4.504 | 4.573
14:17 | 4.478 | 535 |  | 4.4779 | 4.5475
14:18 | 4.478 | 535 |  | 4.4779 | 4.5475
14:19 | 4.443 | 531 |  | 4.4432 | 4.5135
14:19 | 4.391 | 525 |  | 4.391 | 4.4625
14:20 | 4.365 | 522 |  | 4.365 | 4.437
14:21 | 4.339 | 519 |  | 4.3389 | 4.4115
14:22 | 4.295 | 514 |  | 4.2955 | 4.369
14:23 | 4.278 | 512 |  | 4.2781 | 4.352
14:23 | 4.33 | 518 |  | 4.3302 | 4.403
14:24 | 4.348 | 520 |  | 4.3476 | 4.42
14:25 | 4.356 | 521 |  | 4.3563 | 4.4285
14:26 | 4.382 | 524 |  | 4.3824 | 4.454
14:27 | 4.443 | 531 |  | 4.4432 | 4.5135
14:27 | 4.434 | 530 |  | 4.4345 | 4.505
14:28 | 4.426 | 529 |  | 4.4258 | 4.4965
14:29 | 4.443 | 531 |  | 4.4432 | 4.5135
14:30 | 4.461 | 533 |  | 4.4606 | 4.5305
14:31 | 4.4 | 526 |  | 4.3997 | 4.471
14:31 | 4.356 | 521 |  | 4.3563 | 4.4285
14:32 | 4.339 | 519 |  | 4.3389 | 4.4115
14:33 | 4.313 | 516 |  | 4.3128 | 4.386
14:34 | 4.243 | 508 |  | 4.2433 | 4.318
14:35 | 4.269 | 511 |  | 4.2694 | 4.3435
14:35 | 4.304 | 515 |  | 4.3041 | 4.3775
14:36 | 4.322 | 517 |  | 4.3215 | 4.3945
14:37 | 4.339 | 519 |  | 4.3389 | 4.4115
14:38 | 4.382 | 524 |  | 4.3824 | 4.454
14:39 | 4.426 | 529 |  | 4.4258 | 4.4965
14:39 | 4.426 | 529 |  | 4.4258 | 4.4965
14:40 | 4.417 | 528 |  | 4.4171 | 4.488
14:41 | 4.434 | 530 |  | 4.4345 | 4.505
14:42 | 4.434 | 530 |  | 4.4345 | 4.505
14:43 | 4.382 | 524 |  | 4.3824 | 4.454
14:43 | 4.356 | 521 |  | 4.3563 | 4.4285
14:44 | 4.339 | 519 |  | 4.3389 | 4.4115
14:45 | 4.287 | 513 |  | 4.2868 | 4.3605
14:47 | 4.261 | 510 | 4.29 | 4.2607 | 4.335
14:47 | 4.295 | 514 |  | 4.2955 | 4.369